## giardiniera Rev 1
ID | Bezeichner | Package | Anzahl | Vorbestückt | Beschreibung | Anbieter
2 | RV1, RV2, RV3, RV4, RV5, RV6, RV7, RV8, RV10, RV11, RV12, RV13, RV14, RV15, RV16, RV17, RV18, RV19 | Potentiometer Alpha RD901F-40-00D Single Vertical | 18 | N | B100K
3 | SW1 | ToggleSwitch SPDT | 1 | N | SW_SPDT_MSM
4 | J14 | PJ301M-12 | 1 | N | 1:2_OUT
5 | J1 | PJ301M-12 | 1 | N | CLOCK_IN_A
6 | J17 | PJ301M-12 | 1 | N | CV_OUT_B
7 | RV9, RV20 | Potentiometer Bourns 3296W Vertical | 2 | N | 5K
8 | D1, D2, D3, D4, D5, D6 | LED D3.0mm FlatTop | 6 | N | LED
9 | J13 | PJ301M-12 | 1 | N | SUM_OUT
10 | J3 | PJ301M-12 | 1 | N | :2
11 | J6 | PJ301M-12 | 1 | N | :16
12 | J5 | PJ301M-12 | 1 | N | :8
13 | J12 | PJ301M-12 | 1 | N | RESET_B
14 | J15 | PJ301M-12 | 1 | N | 2:1_OUT
15 | J4 | PJ301M-12 | 1 | N | :4
16 | J16 | PJ301M-12 | 1 | N | CUSTOM_MIX_OUT
17 | J8 | PJ301M-12 | 1 | N | :64
18 | J7 | PJ301M-12 | 1 | N | :32
19 | J10 | PJ301M-12 | 1 | N | CV_OUT_A
20 | J11 | PJ301M-12 | 1 | N | CLOCK_IN_B
21 | J2 | PJ301M-12 | 1 | N | RESET_A
24 | U1 | SO-16 3.9x9.9mm P1.27mm | 1 | N | 4040
35 | U2, U8 | SO-16 3.9x9.9mm P1.27mm | 2 | N | 4017
36 | J9 | Eurorack Power Header | 1 | N | EURO_PWR_2x5