## chia Rev 2
ID | Bezeichner | Package | Anzahl | Vorbestückt | Beschreibung | Anbieter
5 | J4 | PJ301M-12 | 1 | N | Out | Buchsen
7 | J2 | PJ301M-12 | 1 | N | Pitch CV | Buchsen
12 | RV1 | Potentiometer Alpha RD901F-40-00D Single Vertical | 1 | N | B10K | Mono
15 | SW2 | ToggleSwitch SPDT | 1 | N | SW_SPDT | Schalter
16 | J3 | PJ301M-12 | 1 | N | Trig | Buchsen
25 | SW1 | RotaryEncoder Alps EC11E-Switch Vertical H20mm | 1 | N | RotaryEncoder_Switch
27 | U2 | SOT-223 | 1 | N | AMS1117-5.0
28 | C6 | CP Elec 4x3.9 | 1 | N | 10u
29 | J1 | Eurorack Power Header | 1 | N | EURO_PWR_2x5 | Stecker für Stromversorgung
30 | U1 | Seeeduino XIAO-MOUDLE14P-2.54-21X17.8MM | 1 | N | SeeeduinoXIAO