## smoothie v1 Rev THT
ID | Bezeichner | Package | Anzahl | Vorbestückt | Beschreibung | Anbieter
1 | J2, J3, J4, J5, J6, J7, J8, J9 | PJ301M-12 | 8 | N | PJ301M-12 | Buchsen
2 | RV1, RV2, RV3, RV4, RV5, RV6 | Potentiometer Alpha RD901F-40-00D Single Vertical | 6 | N | B100K | Mono
3 | R3, R4, R5, R6, R7, R8, R9, R10, R11 | R Axial DIN0207 L6.3mm D2.5mm P7.62mm Horizontal | 9 | N | 100K
4 | C1, C2 | CP Radial D5.0mm P2.50mm | 2 | N | 22u
5 | C4 | C Disc D4.7mm W2.5mm P5.00mm | 1 | N | 100n
6 | R12, R13 | R Axial DIN0207 L6.3mm D2.5mm P7.62mm Horizontal | 2 | N | 1K
7 | C3 | C Disc D5.0mm W2.5mm P5.00mm | 1 | N | 100n
8 | R1, R2 | R Axial DIN0207 L6.3mm D2.5mm P7.62mm Horizontal | 2 | N | 22R
9 | J1 | Eurorack Power Header | 1 | N | EURO_PWR_2x5 | Stecker für Stromversorgung
10 | U1 | DIP-8 W7.62mm Socket LongPads | 1 | N | TL072