## jungle juice Rev 1
ID | Bezeichner | Package | Anzahl | Vorbestückt | Beschreibung | Anbieter
1 | J9 | Eurorack Power Header | 1 | N | Conn_02x05_Odd_Even
2 | D1, D2, D3, D4, D5, D6, D7, D8, D9, D10, D11, D12, D13, D14, D15, D16 | LED D3.0mm | 16 | N | LED
3 | J1, J2, J3, J4, J5, J6, J7, J10, J11, J12, J13, J14, J15 | PJ301M-12 | 13 | N | PJ301M-12
5 | RV1, RV2, RV3, RV4, RV5, RV6, RV7 | Potentiometer Alpha RD901F-40-00D Single Vertical | 7 | N | B100K
10 | RV8, RV9, RV10, RV11, RV12, RV13, RV14, RV15, RV16, RV17, RV18, RV19, RV20, RV21, RV22, RV23 | Potentiometer Alpha RD902F-40-00D Dual Vertical | 16 | N | B100K
14 | SW1, SW2, SW3, SW4, SW5, SW6, SW7 | ToggleSwitch SPDT | 7 | N | On - On
15 | U8, U9, U10, U11, U12, U13, U14 | PerkinElmer VTL5C | 7 | N | VTL5C
19 | J8 | Eurorack Power Header | 1 | N | EURO_PWR_2x5