## cumin Rev 1
ID | Bezeichner | Package | Anzahl | Vorbestückt | Beschreibung | Anbieter
1 | U2 | TO-220-3 Vertical | 1 | N | L7905
2 | U1 | DIP-14 W7.62mm Socket | 1 | N | TL074
3 | SW2 | ToggleSwitch SPDT | 1 | N | FORM | Schalter
4 | SW1 | ToggleSwitch SPDT | 1 | N | RATE | Schalter
5 | RV1 | Potentiometer Alpha RD901F-40-00D Single Vertical | 1 | N | 1M | Mono
6 | R13 | R Axial DIN0207 L6.3mm D2.5mm P7.62mm Horizontal | 1 | N | 4K7
7 | R12 | R Axial DIN0207 L6.3mm D2.5mm P7.62mm Horizontal | 1 | N | 1K
8 | R11 | R Axial DIN0207 L6.3mm D2.5mm P7.62mm Horizontal | 1 | N | 75K
9 | R1, R5, R6, R10 | R Axial DIN0207 L6.3mm D2.5mm P7.62mm Horizontal | 4 | N | 100K
10 | R7, R8, R9 | R Axial DIN0207 L6.3mm D2.5mm P7.62mm Horizontal | 3 | N | 10K
11 | R4 | R Axial DIN0207 L6.3mm D2.5mm P7.62mm Horizontal | 1 | N | 47K
12 | R2, R3 | R Axial DIN0207 L6.3mm D2.5mm P7.62mm Horizontal | 2 | N | 22R
13 | Q1 | TO-92 Inline | 1 | N | 2N3906
14 | J1, J3 | PJ301M-12 | 2 | N | PJ301M-12 | Buchsen
15 | J2 | Eurorack Power Header | 1 | N | EURO_PWR_2x5 | Stecker für Stromversorgung
16 | D4 | LED D3.0mm | 1 | N | LED
17 | D1, D2, D3 | D DO-35 SOD27 P7.62mm Horizontal | 3 | N | 1N4148
18 | C4, C5, C9 | C Disc D5.0mm W2.5mm P5.00mm | 3 | N | 100n
19 | C7 | C Disc D5.0mm W2.5mm P5.00mm | 1 | N | 1u
20 | C2, C3 | CP Radial D5.0mm P2.50mm | 2 | N | 22u
21 | C1 | C Disc D5.0mm W2.5mm P5.00mm | 1 | N | 22n