## farfalle Rev 1
ID | Bezeichner | Package | Anzahl | Vorbestückt | Beschreibung | Anbieter
1 | SW1, SW2, SW3, SW4, SW5, SW6 | SW DPDT XLX | 6 | N | SW_Push_DPDT | 8x8mm Self Lock
2 | J1, J2, J3, J4, J5, J6 | PJ301M-12 | 6 | N | PJ301M-12 | Buchsen
3 | D1, D2, D3, D4, D5, D6 | LED D3.0mm | 6 | N | BIPOLAR LED | 3mm Bipolar LED
4 | R1, R2, R3, R4, R5, R6 | R Axial DIN0207 L6.3mm D2.5mm P7.62mm Horizontal | 6 | N | 5K6
5 | J7 | Eurorack Power Header | 1 | N | EURO_PWR_1x5 | Stecker für Stromversorgung
6 | SC1, SC2, SC3, SC4, SC5, SC6 | Switch Cap | 6 | N | Black | Switch Cap