## pickles Rev 3
ID | Bezeichner | Package | Anzahl | Vorbestückt | Beschreibung | Anbieter
3 | RV1, RV2, RV3, RV4 | Potentiometer Alpha RD901F-40-00D Single Vertical | 4 | N | B100K | Mono
5 | RESET1, CV_OUT1, CLOCK_IN1 | PJ301M-12 | 3 | N | PJ301M-12 | Buchsen
6 | SW1 | ToggleSwitch SPDT | 1 | N | SW_SPDT_MSM | Schalter
8 | RV5 | Potentiometer Bourns 3296W Vertical | 1 | N | 5K | Trimmer
10 | J1 | IDC-Header 2x05 P2.54mm Vertical | 1 | N | EURO_PWR_2x5 | Stecker für Stromversorgung
15 | U1 | SO-16 3.9x9.9mm P1.27mm | 1 | N | 4017