## stv Rev 1.1
ID | Bezeichner | Package | Anzahl | Vorbestückt | Beschreibung | Anbieter
1 | R1, R2, R3 | R Axial DIN0204 L3.6mm D1.6mm P5.08mm Horizontal | 3 | N | 5K1
2 | C1, C2, C3 | CP Radial D5.0mm P2.50mm | 3 | N | 10uF (>16V)
3 | R4 | R Axial DIN0204 L3.6mm D1.6mm P5.08mm Horizontal | 1 | N | 1M
4 | D1 | LED D3.0mm | 1 | N | LED
5 | J2 | USB C Plug Vertical 6P THT | 1 | N | USB_C_Receptacle_PowerOnly_6P | AE
6 | J1 | PinHeader 1x05 P2.54mm Vertical | 1 | N | Conn_01x05_Socket
7 | J3 | IDC-Header 2x08 P2.54mm Vertical | 1 | N | Eurorack Power
8 | S1 | Spacer | 2 | N | 5mm M3 Spacer
9 | B1 | Step-Up Board | 1 | N | DD1718PA +-12V | AE