## kaoya Rev 1
ID | Bezeichner | Package | Anzahl | Vorbestückt | Beschreibung | Anbieter
1 | RV1, RV2, RV3 | Potentiometer Alpha RD901F-40-00D Single Vertical | 3 | N | B100K | Mono
2 | J1, J2, J3 | PJ301M-12 | 3 | N | PJ301M-12 | Buchsen
3 | R6, R8 | R Axial DIN0207 L6.3mm D2.5mm P7.62mm Horizontal | 2 | N | 47K
4 | D6, D7 | D DO-41 SOD81 P7.62mm Horizontal | 2 | N | 1N5819
5 | U1 | DIP-14 W7.62mm | 1 | N | TL074
6 | D1, D2, D3, D4 | D DO-35 SOD27 P7.62mm Horizontal | 4 | N | 1N4148
7 | R5, R9 | R Axial DIN0207 L6.3mm D2.5mm P7.62mm Horizontal | 2 | N | 1K
8 | C1, C2 | CP Radial D5.0mm P2.50mm | 2 | N | 10u
9 | R2, R4 | R Axial DIN0207 L6.3mm D2.5mm P7.62mm Horizontal | 2 | N | 100K
10 | C11 | C Disc D5.0mm W2.5mm P5.00mm | 1 | N | 1n
11 | R1 | R Axial DIN0207 L6.3mm D2.5mm P7.62mm Horizontal | 1 | N | 10K
12 | R7 | R Axial DIN0207 L6.3mm D2.5mm P7.62mm Horizontal | 1 | N | 33K
13 | J9 | Eurorack Power Header | 1 | N | EURO_PWR_2x5 | Stecker für Stromversorgung
14 | C7, C8 | C Disc D5.0mm W2.5mm P5.00mm | 2 | N | 100n
15 | U2 | Vactrol | 1 | N | VTL5C
16 | R3 | R Axial DIN0207 L6.3mm D2.5mm P7.62mm Horizontal | 1 | N | 220R