## honey Rev 2
ID | Bezeichner | Package | Anzahl | Vorbestückt | Beschreibung | Anbieter
2 | RV4 | Potentiometer Bourns 3296W Vertical | 1 | N | 100K | Trimmer
4 | J6 | Eurorack Power Header | 1 | N | EURO_PWR_2x5 | Stecker für Stromversorgung
6 | C9, C13 | CP Radial D5.0mm P2.50mm | 2 | N | 10u
8 | J1, J3, J4, J5 | PJ301M-12 | 4 | N | PJ301M-12 | Buchsen
9 | RV2 | Potentiometer Alpha RD901F-40-00D Single Vertical | 1 | N | A10K | Mono
10 | RV1 | Potentiometer Alpha RD901F-40-00D Single Vertical | 1 | N | B50K | Mono
11 | RV3 | Potentiometer Alpha RD901F-40-00D Single Vertical | 1 | N | B10K | Mono
12 | D5 | LED 0805 2012Metric Pad1.15x1.40mm HandSolder | 1 | N | LED | LEDs